## Hoja 1
IFD070 | Ud | Cisterna prefabricada de agua potable, para enterrar.
Cisterna vertical de poliéster reforzado con fibra de vidrio, de 650 l, de agua potable, para enterrar, con válvula de corte de compuerta de 1" DN 25 mm y válvula de flotador, para la entrada y válvula de corte de compuerta de 1" DN 25 mm para la salida.
Código |  | Unidad | Descripción | Rendimiento | Precio unitario | Importe
1 |  |  | Materiales
mt37svc010f |  | Ud | Válvula de compuerta de latón fundido, para roscar, de 1". | 2 | 280.26 | 560.52
mt37vfl010c |  | Ud | Válvula de flotador de 1" de diámetro, para una presión máxima de 6 bar, con cuerpo de latón, boya esférica roscada de latón y obturador de goma. | 1 | 2084.12 | 2084.12
mt37dps050a |  | Ud | Cisterna vertical de poliéster reforzado con fibra de vidrio, de 650 l, con boca de acceso de 300 mm de diámetro, aireador y rebosadero, para enterrar. | 1 | 23013.7 | 23013.7
mt37www010 |  | Ud | Material auxiliar para instalaciones de fontanería. | 1 | 42.94 | 42.94
|  |  |  | Subtotal materiales: |  | 25701.3
2 |  |  | Equipo y maquinaria
mq04cag010a |  | h | Camión con grúa de hasta 6 t. | 0.2 | 1228.34 | 245.67
|  |  |  | Subtotal equipo y maquinaria: |  | 245.67
3 |  |  | Mano de obra
mo008 |  | h | Fontanero. | 1.764 | 118.7 | 209.39
mo107 |  | h | Ayudante de fontanero. | 1.764 | 86.19 | 152.04
|  |  |  | Subtotal mano de obra: |  | 361.43
4 |  |  | Herramienta menor
|  | % | Herramienta menor | 2 | 26308.4 | 526.17
Coste de mantenimiento decenal: L 2.951,80 en los primeros 10 años. |  |  |  | Costos directos (1+2+3+4): |  | 26834.5