## Hoja 1
IFW070 | Ud |  | Caja de registro.
Caja de registro de obra de mampostería, de dimensiones interiores 63x63x125 cm, con marco y tapa de fundición, para alojamiento de la válvula.
Descompuesto |  | Ud |  | Descomposición | Rend. | Precio unitario | Precio partida
mt10hmf050ftb |  | m³ |  | Concreto simple f'c=310 kg/cm² (31 MPa), clase de exposición F0 S2 P1 C0, tamaño máximo del agregado 19 mm, consistencia blanda, premezclado, según ACI 318-08. | 0.185 | 3117.84 | 576.8
mt04lpv010a |  | Ud |  | Ladrillo cerámico perforado (panal), para revestir, 24x12x9 cm. | 133 | 4.17 | 554.61
mt09mor010c |  | m³ |  | Mortero de cemento CEM II/B-P 32,5 N tipo M-5, confeccionado en obra con 250 kg/m³ de cemento y una proporción en volumen 1/6. | 0.044 | 3108.35 | 136.77
mt09mor010f |  | m³ |  | Mortero de cemento CEM II/B-P 32,5 N tipo M-15, confeccionado en obra con 450 kg/m³ de cemento y una proporción en volumen 1/3. | 0.053 | 4024.94 | 213.32
mt11tfa010c |  | Ud |  | Marco y tapa de fundición, 60x60 cm, para caja de registro registrable, carga de rotura 125 kN. | 1 | 1512.53 | 1512.53
mt01arr010a |  | t |  | Grava de cantera, de 19 a 25 mm de diámetro. | 1.548 | 179.51 | 277.88
mq01ret020b |  | h |  | Retrocargadora sobre neumáticos, de 70 kW. | 0.235 | 697.34 | 163.87
mo019 |  | h |  | Albañil. | 2.47 | 79.94 | 197.45
mo111 |  | h |  | Peón de albañilería. | 1.881 | 52.12 | 98.04
|  | % |  | Medios auxiliares | 2 | 3731.27 | 74.63
|  | % |  | Costes indirectos | 3 | 3805.9 | 114.18
Coste de mantenimiento decenal: L 196,00 en los primeros 10 años. | [5 empty] | Total: | 3920.08