## Hoja 1
IGA010 | Ud | Acometida de gas.
Acometida de gas, D=63 mm de polietileno de alta densidad PE 100, SDR11 de 8 m de longitud, con llave de acometida formada por válvula de esfera de latón niquelado de 2 1/2" alojada en caja de registro prefabricada de polipropileno. El precio incluye la demolición y el levantado del pavimento existente y el conexionado con la red, pero no incluye la excavación ni el relleno principal.
Código |  |  | Unidad | Descripción | Rendimiento | Precio unitario | Importe
1 |  |  |  | Materiales
mt01ara010a |  |  | m³ | Arena con granulometría de 0 a 5 mm de diámetro, limpia. | 0.64 | 408.88 | 261.68
mt43tpo011gg |  |  | m | Acometida de polietileno de alta densidad PE 100, SDR11, de 63 mm de diámetro exterior, con el precio incrementado el 30% en concepto de accesorios y piezas especiales. | 8 | 344.81 | 2758.48
mt10hmf110akc |  |  | m³ | Concreto simple f'c=210 kg/cm² (3000 psi), clase de exposición F0 S0 P0 C0, tamaño máximo del agregado 19 mm, consistencia plástica, premezclado, según ACI 318. | 0.747 | 2610.35 | 1949.93
mt43www030b |  |  | Ud | Caja de registro registrable de polipropileno, con fondo precortado, 40x40x40 cm, para instalaciones receptoras de gas. | 1 | 2658.18 | 2658.18
mt11arp050e |  |  | Ud | Tapa de PVC, para cajas de registro de gas de 40x40 cm, con cierre hermético al paso de los olores mefíticos. | 1 | 1710.94 | 1710.94
mt37sve010h |  |  | Ud | Válvula de esfera de latón niquelado para roscar de 2 1/2". | 1 | 2537.14 | 2537.14
mt43tpo012e |  |  | m | Collarín de toma en carga, de PVC, para tubo de polietileno de alta densidad de 63 mm de diámetro exterior. | 1 | 162.94 | 162.94
mt43www040 |  |  | Ud | Prueba de estanqueidad para instalación de gas. | 1 | 3177.93 | 3177.93
[5 empty] | Subtotal materiales: |  | 15217.2
2 |  |  |  | Equipo y maquinaria
mq05pdm010b |  |  | h | Compresor portátil eléctrico 5 m³/min de caudal. | 2.4 | 170.93 | 410.23
mq05mai030 |  |  | h | Martillo neumático. | 2.4 | 101.07 | 242.57
[5 empty] | Subtotal equipo y maquinaria: |  | 652.8
3 |  |  |  | Mano de obra
mo020 |  |  | h | Albañil. | 3.485 | 114.04 | 397.43
mo113 |  |  | h | Peón de albañilería. | 6.838 | 82.13 | 561.6
mo010 |  |  | h | Instalador de gas. | 22.574 | 117.18 | 2645.22
mo109 |  |  | h | Ayudante de instalador de gas. | 11.397 | 85.08 | 969.66
[5 empty] | Subtotal mano de obra: |  | 4573.91
4 |  |  |  | Herramienta menor
|  |  | % | Herramienta menor | 4 | 20443.9 | 817.76
Coste de mantenimiento decenal: L 1.913,55 en los primeros 10 años. |  |  |  |  | Costos directos (1+2+3+4): |  | 21261.7