## Hoja 1
IGD105 | Ud | Boca de carga desplazada.
Boca de carga desplazada de acero, de 1 1/2" (40 mm) compuesta por valvulería, manómetro y accesorios de conexión, alojada en hornacina con marco y puerta. Incluso material auxiliar para montaje y sujeción a la obra, accesorios y piezas especiales, marco y puerta de registro de poliéster, cerradura de triángulo y lengüetas para candado. El precio no incluye la formación de la hornacina ni la colocación del marco y la puerta.
Código |  | Unidad | Descripción | Rendimiento | Precio unitario | Importe
1 |  |  | Materiales
mt43acv150 |  | Ud | Boca de carga de latón con clapeta, con rosca cónica NPT de 1 1/4" de diámetro. | 1 | 831.54 | 831.54
mt43acv100d |  | Ud | Llave de esfera de acero inoxidable con mando de palanca, con rosca cilíndrica GAS hembra-hembra de 1 1/2" de diámetro, PN=56 bar. | 2 | 5296.5 | 10593
mt08tan330f |  | Ud | Material auxiliar para montaje y sujeción a la obra de las tuberías de acero, de 1 1/2" DN 40 mm. | 0.6 | 24.29 | 14.57
mt08tan010fm |  | m | Tubo de acero negro, con soldadura longitudinal por resistencia eléctrica, serie M, de 1 1/2" DN 40 mm de diámetro y 3,2 mm de espesor, con el precio incrementado el 60% en concepto de accesorios y piezas especiales. | 0.6 | 322.48 | 193.49
mt43acv090a |  | Ud | Llave de esfera de latón con mando de palanca, con rosca cilíndrica GAS hembra-hembra de 1/4" de diámetro, PN=30 bar, acabado cromado. | 1 | 218.66 | 218.66
mt43www050 |  | Ud | Manómetro de acero inoxidable con baño de glicerina y diámetro de esfera de 60 mm, con toma vertical, para montaje roscado de 1/4", escala de presión de 0 a 40 bar. | 1 | 343.03 | 343.03
mt43acv200 |  | Ud | Válvula de seguridad de latón, con rosca cónica NPT de 3/4" de diámetro. | 1 | 1019.29 | 1019.29
mt43acv250 |  | Ud | Acoplamiento de latón hembra-macho con tuerca, para boca de carga, con rosca trapezoidal ACME de 1 3/4" de diámetro y rosca cónica NPT de 1" de diámetro. | 1 | 640.73 | 640.73
mt43www060 |  | Ud | Marco y puerta de poliéster de 350x485 mm, con cerradura de triángulo y lengüetas para candado. | 1 | 1316.99 | 1316.99
|  |  |  | Subtotal materiales: |  | 15171.3
2 |  |  | Mano de obra
mo010 |  | h | Instalador de gas. | 2.192 | 117.18 | 256.86
mo109 |  | h | Ayudante de instalador de gas. | 2.192 | 85.08 | 186.5
|  |  |  | Subtotal mano de obra: |  | 443.36
3 |  |  | Herramienta menor
|  | % | Herramienta menor | 2 | 15614.7 | 312.29
Coste de mantenimiento decenal: L 1.433,43 en los primeros 10 años. |  |  |  | Costos directos (1+2+3): |  | 15927