## Hoja 1
IGW005 | Ud |  | Regulador de gases licuados del petróleo (GLP).
Regulador de presión regulable con manómetro, de 4 kg/h de caudal nominal, 20 bar de presión máxima de entrada y de 100 a 300 mbar de presión de salida.
Código |  | Unidad |  | Descripción | Rendimiento | Precio unitario | Importe
1 |  |  |  | Materiales
mt43acr160a |  | Ud |  | Regulador de presión regulable con manómetro, de 4 kg/h de caudal nominal, 20 bar de presión máxima de entrada y de 100 a 300 mbar de presión de salida. | 1 | 2499.11 | 2499.11
[5 empty] | Subtotal materiales: |  | 2499.11
2 |  |  |  | Mano de obra
mo010 |  | h |  | Instalador de gas. | 0.274 | 118.7 | 32.52
mo109 |  | h |  | Ayudante de instalador de gas. | 0.274 | 86.19 | 23.62
[5 empty] | Subtotal mano de obra: |  | 56.14
3 |  |  |  | Herramienta menor
|  | % |  | Herramienta menor | 2 | 2555.25 | 51.11
Coste de mantenimiento decenal: L 443,08 en los primeros 10 años. |  |  |  |  | Costos directos (1+2+3): |  | 2606.36