## Hoja 1
IGW015 | Ud |  | Limitador de gases licuados del petróleo (GLP).
Limitador de presión, de 100 kg/h de caudal nominal, 20 bar de presión máxima de entrada y 1,75 bar de presión de salida.
Código |  | Unidad |  | Descripción | Rendimiento | Precio unitario | Importe
1 |  |  |  | Materiales
mt43acl050d |  | Ud |  | Limitador de presión, de 100 kg/h de caudal nominal, 20 bar de presión máxima de entrada y 1,75 bar de presión de salida. | 1 | 6307.27 | 6307.27
[5 empty] | Subtotal materiales: |  | 6307.27
2 |  |  |  | Mano de obra
mo010 |  | h |  | Instalador de gas. | 0.274 | 118.7 | 32.52
mo109 |  | h |  | Ayudante de instalador de gas. | 0.274 | 86.19 | 23.62
[5 empty] | Subtotal mano de obra: |  | 56.14
3 |  |  |  | Herramienta menor
|  | % |  | Herramienta menor | 2 | 6363.41 | 127.27
Coste de mantenimiento decenal: L 1.103,42 en los primeros 10 años. |  |  |  |  | Costos directos (1+2+3): |  | 6490.68