## Hoja 1
IGW020 | Ud |  | Válvula de gas.
Llave de esfera de latón con mando de palanca, con rosca cilíndrica GAS hembra-hembra de 2 1/2" de diámetro, PN=30 bar, acabado cromado.
Código |  | Unidad |  | Descripción | Rendimiento | Precio unitario | Importe
1 |  |  |  | Materiales
mt43acv090h |  | Ud |  | Llave de esfera de latón con mando de palanca, con rosca cilíndrica GAS hembra-hembra de 2 1/2" de diámetro, PN=30 bar, acabado cromado. | 1 | 3464.54 | 3464.54
[5 empty] | Subtotal materiales: |  | 3464.54
2 |  |  |  | Mano de obra
mo010 |  | h |  | Instalador de gas. | 0.548 | 118.7 | 65.05
mo109 |  | h |  | Ayudante de instalador de gas. | 0.548 | 86.19 | 47.23
[5 empty] | Subtotal mano de obra: |  | 112.28
3 |  |  |  | Herramienta menor
|  | % |  | Herramienta menor | 2 | 3576.82 | 71.54
Coste de mantenimiento decenal: L 620,22 en los primeros 10 años. |  |  |  |  | Costos directos (1+2+3): |  | 3648.36