## Hoja 1
IGW025 | Ud |  | Filtro retenedor de residuos de gas.
Filtro retenedor de residuos de hierro fundido, con tamiz de acero inoxidable con perforaciones de 100 µm de diámetro, con rosca cilíndrica GAS de 3/4", PN=16 bar.
Código |  | Unidad |  | Descripción | Rendimiento | Precio unitario | Importe
1 |  |  |  | Materiales
mt43acf010c |  | Ud |  | Filtro retenedor de residuos de hierro fundido, con tamiz de acero inoxidable con perforaciones de 100 µm de diámetro, con rosca cilíndrica GAS de 3/4", PN=16 bar. | 1 | 2717.78 | 2717.78
[5 empty] | Subtotal materiales: |  | 2717.78
2 |  |  |  | Mano de obra
mo010 |  | h |  | Instalador de gas. | 0.164 | 118.7 | 19.47
mo109 |  | h |  | Ayudante de instalador de gas. | 0.164 | 86.19 | 14.14
[5 empty] | Subtotal mano de obra: |  | 33.61
3 |  |  |  | Herramienta menor
|  | % |  | Herramienta menor | 2 | 2751.39 | 55.03
Coste de mantenimiento decenal: L 477,09 en los primeros 10 años. |  |  |  |  | Costos directos (1+2+3): |  | 2806.42