## Hoja 1
IGW025 | Ud |  | Filtro retenedor de residuos de gas.
Filtro retenedor de residuos de hierro fundido, con tamiz de acero inoxidable con perforaciones de 100 µm de diámetro, con bridas de 1/2", PN=16 bar.
Código |  | Unidad |  | Descripción | Rendimiento | Precio unitario | Importe
1 |  |  |  | Materiales
mt43acf030a |  | Ud |  | Filtro retenedor de residuos de hierro fundido, con tamiz de acero inoxidable con perforaciones de 100 µm de diámetro, con bridas de 1/2", PN=16 bar. | 1 | 2766.87 | 2766.87
[5 empty] | Subtotal materiales: |  | 2766.87
2 |  |  |  | Mano de obra
mo010 |  | h |  | Instalador de gas. | 0.164 | 118.7 | 19.47
mo109 |  | h |  | Ayudante de instalador de gas. | 0.164 | 86.19 | 14.14
[5 empty] | Subtotal mano de obra: |  | 33.61
3 |  |  |  | Herramienta menor
|  | % |  | Herramienta menor | 2 | 2800.48 | 56.01
Coste de mantenimiento decenal: L 485,60 en los primeros 10 años. |  |  |  |  | Costos directos (1+2+3): |  | 2856.49