## Hoja 1
IGW100 | Ud |  | Caseta para batería de botellas de gases licuados del petróleo (GLP).
Caseta de lámina de acero galvanizado para almacenamiento de batería de 8 botellas (4 de servicio y 4 de reserva), de 35 kg de capacidad unitaria de gases licuados del petróleo (GLP).
Código |  | Unidad |  | Descripción | Rendimiento | Precio unitario | Importe
1 |  |  |  | Materiales
mt43bbg060c |  | Ud |  | Caseta de lámina de acero galvanizado, de 3200x500x1600 mm, con dos puertas y rejillas de ventilación, para almacenamiento de 8 botellas de gases licuados del petróleo (GLP) (4 de servicio y 4 de reserva), colocadas en línea. | 1 | 25943.1 | 25943.1
[5 empty] | Subtotal materiales: |  | 25943.1
2 |  |  |  | Mano de obra
mo010 |  | h |  | Instalador de gas. | 2.192 | 118.7 | 260.19
mo109 |  | h |  | Ayudante de instalador de gas. | 2.192 | 86.19 | 188.93
[5 empty] | Subtotal mano de obra: |  | 449.12
3 |  |  |  | Herramienta menor
|  | % |  | Herramienta menor | 2 | 26392.2 | 527.84
Coste de mantenimiento decenal: L 1.346,00 en los primeros 10 años. |  |  |  |  | Costos directos (1+2+3): |  | 26920.1