## Hoja 1
IGW005 | Ud |  | Regulador de gases licuados del petróleo (GLP).
Regulador de presión, de 4 kg/h de caudal nominal, de 0,2 a 4 bar de presión de entrada y 37 mbar de presión de salida.
Código |  | Unidad |  | Descripción | Rendimiento | Precio unitario | Importe
1 |  |  |  | Materiales
mt43acr010a |  | Ud |  | Regulador de presión, de 4 kg/h de caudal nominal, de 0,2 a 4 bar de presión de entrada y 37 mbar de presión de salida. | 1 | 341.65 | 341.65
[5 empty] | Subtotal materiales: |  | 341.65
2 |  |  |  | Mano de obra
mo010 |  | h |  | Instalador de gas. | 0.274 | 117.18 | 32.11
mo109 |  | h |  | Ayudante de instalador de gas. | 0.274 | 85.08 | 23.31
[5 empty] | Subtotal mano de obra: |  | 55.42
3 |  |  |  | Herramienta menor
|  | % |  | Herramienta menor | 2 | 397.07 | 7.94
Coste de mantenimiento decenal: L 68,85 en los primeros 10 años. |  |  |  |  | Costos directos (1+2+3): |  | 405.01