## Hoja 1
IGW008 | Ud |  | Regulador de gas natural.
Regulador de presión con válvula de seguridad por exceso de presión de 300 mbar de presión máxima y rearme manual, de 5 m³/h de caudal máximo, de 0,5 a 4 bar de presión de entrada y 150 mbar de presión de salida.
Código |  | Unidad |  | Descripción | Rendimiento | Precio unitario | Importe
1 |  |  |  | Materiales
mt43acr220a |  | Ud |  | Regulador de presión con válvula de seguridad por exceso de presión de 300 mbar de presión máxima y rearme manual, de 5 m³/h de caudal máximo, de 0,5 a 4 bar de presión de entrada y 150 mbar de presión de salida. | 1 | 861.56 | 861.56
[5 empty] | Subtotal materiales: |  | 861.56
2 |  |  |  | Mano de obra
mo010 |  | h |  | Instalador de gas. | 0.274 | 117.18 | 32.11
mo109 |  | h |  | Ayudante de instalador de gas. | 0.274 | 85.08 | 23.31
[5 empty] | Subtotal mano de obra: |  | 55.42
3 |  |  |  | Herramienta menor
|  | % |  | Herramienta menor | 2 | 916.98 | 18.34
Coste de mantenimiento decenal: L 159,00 en los primeros 10 años. |  |  |  |  | Costos directos (1+2+3): |  | 935.32