## Hoja 1
IGW015 | Ud |  | Limitador de gases licuados del petróleo (GLP).
Limitador de presión, de 10 kg/h de caudal nominal, 20 bar de presión máxima de entrada y 1,75 bar de presión de salida.
Código |  | Unidad |  | Descripción | Rendimiento | Precio unitario | Importe
1 |  |  |  | Materiales
mt43acl060a |  | Ud |  | Limitador de presión, de 10 kg/h de caudal nominal, 20 bar de presión máxima de entrada y 1,75 bar de presión de salida. | 1 | 950.68 | 950.68
[5 empty] | Subtotal materiales: |  | 950.68
2 |  |  |  | Mano de obra
mo010 |  | h |  | Instalador de gas. | 0.274 | 117.18 | 32.11
mo109 |  | h |  | Ayudante de instalador de gas. | 0.274 | 85.08 | 23.31
[5 empty] | Subtotal mano de obra: |  | 55.42
3 |  |  |  | Herramienta menor
|  | % |  | Herramienta menor | 2 | 1006.1 | 20.12
Coste de mantenimiento decenal: L 174,46 en los primeros 10 años. |  |  |  |  | Costos directos (1+2+3): |  | 1026.22