## Hoja 1
III120 | Ud | Luminaria tipo Downlight. Instalación suspendida.
Luminaria industrial suspendida tipo Downlight, de 490 mm de diámetro y 480 mm de altura, para lámpara de vapor de mercurio elipsoidal HME de 125 W, con cuerpo de aluminio extruido, acabado lacado, de color azul, con equipo de encendido magnético; grado de protección IP20; reflector de aluminio. Incluso lámparas.
Código |  |  | Unidad | Descripción | Rendimiento | Precio unitario | Importe
1 |  |  |  | Materiales
mt34lam150da |  |  | Ud | Luminaria industrial suspendida tipo Downlight, de 490 mm de diámetro y 480 mm de altura, para lámpara de vapor de mercurio elipsoidal HME de 125 W, con cuerpo de aluminio extruido, acabado lacado, de color azul, con equipo de encendido magnético; grado de protección IP20; reflector de aluminio. | 1 | 4614.96 | 4614.96
mt34lvp010c |  |  | Ud | Lámpara de vapor de mercurio, 125 W. | 1 | 325.51 | 325.51
[5 empty] | Subtotal materiales: |  | 4940.47
2 |  |  |  | Mano de obra
mo003 |  |  | h | Electricista. | 0.219 | 103.87 | 22.75
mo102 |  |  | h | Ayudante de electricista. | 0.219 | 75.43 | 16.52
[5 empty] | Subtotal mano de obra: |  | 39.27
3 |  |  |  | Herramienta menor
|  |  | % | Herramienta menor | 2 | 4979.74 | 99.59
Coste de mantenimiento decenal: L 2.793,63 en los primeros 10 años. |  |  |  |  | Costos directos (1+2+3): |  | 5079.33