## Hoja 1
III130 | Ud | Luminaria empotrada.
Luminaria cuadrada de luz directa, de 600x600x120 mm, para 4 lámparas fluorescentes T5 de 14 W, modelo Hermética 4x14W T5 HF Difusor "LAMP"; cuerpo de luminaria de lámina de acero, acabado lacado, de color blanco; óptica de aluminio; difusor de policarbonato transparente; balasto electrónico; con grados de protección IP65 e IK09 y aislamiento clase F. Instalación empotrada. Incluso lámparas. El precio no incluye las ayudas de albañilería para instalaciones.
Código |  |  | Unidad | Descripción | Rendimiento | Precio unitario | Importe
1 |  |  |  | Materiales
mt34lam130zgp |  |  | Ud | Luminaria cuadrada de luz directa, de 600x600x120 mm, para 4 lámparas fluorescentes T5 de 14 W, modelo Hermética 4x14W T5 HF Difusor "LAMP"; cuerpo de luminaria de lámina de acero, acabado lacado, de color blanco; óptica de aluminio; difusor de policarbonato transparente; balasto electrónico; con grados de protección IP65 e IK09 y aislamiento clase F, para empotrar. | 1 | 12311.8 | 12311.8
mt34tuf010a |  |  | Ud | Tubo fluorescente T5 de 14 W. | 4 | 174.17 | 696.68
[5 empty] | Subtotal materiales: |  | 13008.5
2 |  |  |  | Mano de obra
mo003 |  |  | h | Electricista. | 0.438 | 93.44 | 40.93
mo102 |  |  | h | Ayudante de electricista. | 0.438 | 67.79 | 29.69
[5 empty] | Subtotal mano de obra: |  | 70.62
3 |  |  |  | Herramienta menor
|  |  | % | Herramienta menor | 2 | 13079.1 | 261.58
Coste de mantenimiento decenal: L 7.337,36 en los primeros 10 años. |  |  |  |  | Costos directos (1+2+3): |  | 13340.7