## Hoja 1
III010 | Ud | Luminaria para garaje.
Luminaria, de 1276x170x100 mm, para 2 lámparas fluorescentes TL de 36 W, con cuerpo de poliéster reforzado con fibra de vidrio; reflector interior de lámina de acero, acabado termoesmaltado, de color blanco; difusor de metacrilato; balasto magnético; protección IP65 y rendimiento mayor del 65%. Instalación en la superficie del techo en garaje. Incluso lámparas.
Código |  |  | Unidad | Descripción | Rendimiento | Precio unitario | Importe
1 |  |  |  | Materiales
mt34ode100eee |  |  | Ud | Luminaria, de 1276x170x100 mm, para 2 lámparas fluorescentes TL de 36 W, con cuerpo de poliéster reforzado con fibra de vidrio; reflector interior de lámina de acero, acabado termoesmaltado, de color blanco; difusor de metacrilato; balasto magnético; protección IP65 y rendimiento mayor del 65%. | 1 | 984.59 | 984.59
mt34tuf010l |  |  | Ud | Tubo fluorescente TL de 36 W. | 2 | 298.52 | 597.04
[5 empty] | Subtotal materiales: |  | 1581.63
2 |  |  |  | Mano de obra
mo003 |  |  | h | Electricista. | 0.329 | 103.87 | 34.17
mo102 |  |  | h | Ayudante de electricista. | 0.329 | 75.43 | 24.82
[5 empty] | Subtotal mano de obra: |  | 58.99
3 |  |  |  | Herramienta menor
|  |  | % | Herramienta menor | 2 | 1640.62 | 32.81
Coste de mantenimiento decenal: L 1.087,73 en los primeros 10 años. |  |  |  |  | Costos directos (1+2+3): |  | 1673.43