## Hoja 1
III140 | Ud | Luminaria. Instalación en superficie.
Luminaria cuadrada, de 652x652x100 mm, para 4 lámparas fluorescentes TL de 18 W, con cuerpo de luminaria de lámina de acero, acabado lacado, de color blanco, cantoneras de ABS y lamas transversales estriadas; reflector de aluminio, acabado brillante; balasto magnético; protección IP20 y aislamiento clase F. Instalación en superficie. Incluso lámparas.
Código |  |  | Unidad | Descripción | Rendimiento | Precio unitario | Importe
1 |  |  |  | Materiales
mt34lam120cs |  |  | Ud | Luminaria cuadrada, de 652x652x100 mm, para 4 lámparas fluorescentes TL de 18 W, con cuerpo de luminaria de lámina de acero, acabado lacado, de color blanco, cantoneras de ABS y lamas transversales estriadas; reflector de aluminio, acabado brillante; balasto magnético; protección IP20 y aislamiento clase F, para instalar en superficie. | 1 | 4363.42 | 4363.42
mt34tuf010k |  |  | Ud | Tubo fluorescente TL de 18 W. | 4 | 298.52 | 1194.08
[5 empty] | Subtotal materiales: |  | 5557.5
2 |  |  |  | Mano de obra
mo003 |  |  | h | Electricista. | 0.164 | 103.87 | 17.03
mo102 |  |  | h | Ayudante de electricista. | 0.164 | 75.43 | 12.37
[5 empty] | Subtotal mano de obra: |  | 29.4
3 |  |  |  | Herramienta menor
|  |  | % | Herramienta menor | 2 | 5586.9 | 111.74
Coste de mantenimiento decenal: L 3.134,25 en los primeros 10 años. |  |  |  |  | Costos directos (1+2+3): |  | 5698.64