## Hoja 1
III160 | Ud | Aplique.
Aplique de pared, de 402x130x400 mm, para 1 lámpara fluorescente TC-L de 24 W, con cuerpo de luminaria formado por perfiles de aluminio extruido, acabado termoesmaltado, de color blanco; reflector acabado termoesmaltado de color blanco; difusor de policarbonato con chapa microperforada; protección IP20, aislamiento clase F y rendimiento mayor del 65%. Instalación en superficie. Incluso lámparas.
Código |  | Unidad | Descripción | Rendimiento | Precio unitario | Importe
1 |  |  | Materiales
mt34ode030a |  | Ud | Aplique de pared, de 402x130x400 mm, para 1 lámpara fluorescente TC-L de 24 W, con cuerpo de luminaria formado por perfiles de aluminio extruido, acabado termoesmaltado, de color blanco; reflector acabado termoesmaltado de color blanco; difusor de policarbonato con chapa microperforada; protección IP20, aislamiento clase F y rendimiento mayor del 65%. | 1 | 4323.31 | 4323.31
mt34tuf020e |  | Ud | Lámpara fluorescente compacta TC-L de 24 W. | 1 | 199.98 | 199.98
|  |  |  | Subtotal materiales: |  | 4523.29
2 |  |  | Mano de obra
mo003 |  | h | Electricista. | 0.164 | 103.87 | 17.03
mo102 |  | h | Ayudante de electricista. | 0.164 | 75.43 | 12.37
|  |  |  | Subtotal mano de obra: |  | 29.4
3 |  |  | Herramienta menor
|  | % | Herramienta menor | 2 | 4552.69 | 91.05
Coste de mantenimiento decenal: L 2.554,06 en los primeros 10 años. |  |  |  | Costos directos (1+2+3): |  | 4643.74