## Hoja 1
III170 | Ud | Plafón.
Plafón de 350 mm de diámetro y 70 mm de altura, con lámpara LED no reemplazable de 12 W, temperatura de color 3000 K, flujo luminoso 1200 lúmenes, grado de protección IP65. Instalación en superficie. Incluso lámparas.
Código |  | Unidad | Descripción | Rendimiento | Precio unitario | Importe
1 |  |  | Materiales
mt34est005a |  | Ud | Plafón de 350 mm de diámetro y 70 mm de altura, con lámpara LED no reemplazable de 12 W, temperatura de color 3000 K, flujo luminoso 1200 lúmenes, grado de protección IP65. | 1 | 3960.39 | 3960.39
|  |  |  | Subtotal materiales: |  | 3960.39
2 |  |  | Mano de obra
mo003 |  | h | Electricista. | 0.219 | 103.87 | 22.75
mo102 |  | h | Ayudante de electricista. | 0.219 | 75.43 | 16.52
|  |  |  | Subtotal mano de obra: |  | 39.27
3 |  |  | Herramienta menor
|  | % | Herramienta menor | 2 | 3999.66 | 79.99
Coste de mantenimiento decenal: L 2.243,81 en los primeros 10 años. |  |  |  | Costos directos (1+2+3): |  | 4079.65