## Hoja 1
IOB026 | Ud | Filtro.
Filtro retenedor de residuos, unión con bridas, de 10" de diámetro.
Código |  | Unidad | Descripción | Rendimiento | Precio unitario | Importe
1 |  |  | Materiales
mt41svc100h |  | Ud | Filtro retenedor de residuos de fundición dúctil, con tamiz de acero inoxidable, unión con bridas, de 10" de diámetro, PN=16 bar. | 1 | 35450.75 | 35450.75
mt41www030 |  | Ud | Material auxiliar para instalaciones contra incendios. | 1 | 47.11 | 47.11
|  |  |  | Subtotal materiales: |  | 35497.86
2 |  |  | Mano de obra
mo008 |  | h | Fontanero. | 0.646 | 53.54 | 34.59
mo107 |  | h | Ayudante de fontanero. | 0.646 | 38.07 | 24.59
|  |  |  | Subtotal mano de obra: |  | 59.18
3 |  |  | Herramienta menor
|  | % | Herramienta menor | 2 | 35557.04 | 711.14
Coste de mantenimiento decenal: L 16.320,68 en los primeros 10 años. |  |  |  | Costos directos (1+2+3): |  | 36268.18