## Hoja 1
IOX010 | Ud |  | Extintor.
Extintor portátil de polvo químico ABC polivalente antibrasa, con presión incorporada, de eficacia 21A-144B-C, con 6 kg de agente extintor, con manómetro y manguera con boquilla difusora. Incluso soporte y accesorios de montaje.
Código |  | Unidad |  | Descripción | Rendimiento | Precio unitario | Importe
1 |  |  |  | Materiales
mt41ixi010a |  | Ud |  | Extintor portátil de polvo químico ABC polivalente antibrasa, con presión incorporada, de eficacia 21A-144B-C, con 6 kg de agente extintor, con manómetro y manguera con boquilla difusora, con accesorios de montaje. | 1 | 1505.9 | 1505.9
[5 empty] | Subtotal materiales: |  | 1505.9
2 |  |  |  | Mano de obra
mo113 |  | h |  | Peón de albañilería. | 0.11 | 72.79 | 8.01
[5 empty] | Subtotal mano de obra: |  | 8.01
3 |  |  |  | Herramienta menor
|  | % |  | Herramienta menor | 2 | 1513.91 | 30.28
Coste de mantenimiento decenal: L 5.636,29 en los primeros 10 años. |  |  |  |  | Costos directos (1+2+3): |  | 1544.19