## Hoja 1
ISB040 | m | Tubería para ventilación primaria.
Tubería para ventilación primaria de la red de desagüe de aguas, formada por tubo de PVC, de 110 mm de diámetro y 1,4 mm de espesor; unión pegada con adhesivo. Incluso líquido limpiador, adhesivo para tubos y accesorios de PVC, material auxiliar para montaje y sujeción a la obra, accesorios y piezas especiales.
Código |  | Unidad | Descripción | Rendimiento | Precio unitario | Importe
1 |  |  | Materiales
mt36tvg400f |  | Ud | Material auxiliar para montaje y sujeción a la obra de las tuberías de PVC, de 110 mm de diámetro. | 1 | 12.61 | 12.61
mt36tvg010fg |  | m | Tubo de PVC, de 110 mm de diámetro y 1,4 mm de espesor, con el precio incrementado el 30% en concepto de accesorios y piezas especiales. | 1 | 109.25 | 109.25
mt11var009 |  | l | Líquido limpiador para pegado mediante adhesivo de tubos y accesorios de PVC. | 0.024 | 1146.13 | 27.51
mt11var010 |  | l | Adhesivo para tubos y accesorios de PVC. | 0.012 | 1460.7 | 17.53
|  |  |  | Subtotal materiales: |  | 166.9
2 |  |  | Mano de obra
mo008 |  | h | Fontanero. | 0.115 | 123.93 | 14.25
mo107 |  | h | Ayudante de fontanero. | 0.058 | 89.97 | 5.22
|  |  |  | Subtotal mano de obra: |  | 19.47
3 |  |  | Herramienta menor
|  | % | Herramienta menor | 2 | 186.37 | 3.73
Coste de mantenimiento decenal: L 7,60 en los primeros 10 años. |  |  |  | Costos directos (1+2+3): |  | 190.1