## Hoja 1
ISD005 | m |  | Red interior de desagüe, empotrada.
Red interior de desagüe, empotrada, de PVC, serie B, de 32 mm de diámetro, unión pegada con adhesivo.
Código |  | Unidad |  | Descripción | Rendimiento | Precio unitario | Importe
1 |  |  |  | Materiales
mt36tit400a |  | Ud |  | Material auxiliar para montaje y sujeción a la obra de las tuberías de PVC, serie B, de 32 mm de diámetro. | 1 | 6 | 6
mt36tit010ac |  | m |  | Tubo de PVC, serie B, de 32 mm de diámetro y 3 mm de espesor, con el precio incrementado el 10% en concepto de accesorios y piezas especiales. | 1.05 | 44.01 | 46.21
mt11var009 |  | l |  | Líquido limpiador para pegado mediante adhesivo de tubos y accesorios de PVC. | 0.02 | 1146.13 | 22.92
mt11var010 |  | l |  | Adhesivo para tubos y accesorios de PVC. | 0.01 | 1460.7 | 14.61
[5 empty] | Subtotal materiales: |  | 89.74
2 |  |  |  | Mano de obra
mo008 |  | h |  | Fontanero. | 0.07 | 118.7 | 8.31
mo107 |  | h |  | Ayudante de fontanero. | 0.035 | 86.19 | 3.02
[5 empty] | Subtotal mano de obra: |  | 11.33
3 |  |  |  | Herramienta menor
|  | % |  | Herramienta menor | 2 | 101.07 | 2.02
Coste de mantenimiento decenal: L 4,12 en los primeros 10 años. |  |  |  |  | Costos directos (1+2+3): |  | 103.09