## Hoja 1
ITM010 | Ud | Montavehículos.
Montavehículos eléctrico de adherencia para 3000 kg y 0,6 m/s, sistema de accionamiento de 1 velocidad de 2 detenidas (3 m), maniobra universal simple, puertas de acceso corredizas automáticas de 220 cm de ancho y 200 cm de altura en acero pintado, cabina sin puerta y nivel medio de acabado.
Código |  | Unidad | Descripción | Rendimiento | Precio unitario | Importe
1 |  |  | Materiales
mt39mec010b |  | Ud | Cabina con acabados de calidad media para montavehículos eléctrico industrial de 3000 kg de carga nominal y 0,6 m/s de velocidad. | 1 | 329203 | 329203
mt39mea010a |  | Ud | Amortiguadores de foso y contrapesos para montavehículos eléctrico industrial de 3000 kg de carga nominal y 0,6 m/s de velocidad. | 1 | 206688 | 206688
mt39mab010b |  | Ud | Botonera de piso con acabados de calidad media, para montavehículos. | 2 | 852.62 | 1705.24
mt39mab020d |  | Ud | Botonera de cabina para montavehículos con acabados de calidad media y 2 detenidas (3 m). | 1 | 1992.84 | 1992.84
mt39meg010a |  | Ud | Grupo tractor para montavehículos eléctrico industrial de 3000 kg de carga nominal y 0,6 m/s de velocidad. | 1 | 741089 | 741089
mt39mel010a |  | Ud | Limitador de velocidad y paracaídas para montavehículos eléctrico industrial de 3000 kg de carga nominal y 0,6 m/s de velocidad. | 1 | 181495 | 181495
mt39mem010a |  | Ud | Cuadro y cable de maniobra para montavehículos eléctrico industrial de 3000 kg de carga nominal, 2 detenidas (3 m) y 0,6 m/s de velocidad. | 1 | 172768 | 172768
mt39map010a |  | Ud | Puerta de acceso corrediza automática de acero pintado de 220 cm de ancho y 200 cm de alto. | 2 | 68524.4 | 137048.8
mt39mer010a |  | Ud | Recorrido de guías y cables de tracción para montavehículos eléctrico industrial de 3000 kg de carga nominal, 2 detenidas (3 m) y 0,6 m/s de velocidad. | 1 | 202575 | 202575
mt39mes010a |  | Ud | Selector de detenidas para montavehículos eléctrico industrial de 0,6 m/s de velocidad. | 2 | 2386.31 | 4772.62
mt39www020 |  | Ud | Material auxiliar para instalaciones de transporte. | 2 | 363.95 | 727.9
mt39www010 |  | Ud | Lámpara de 40 W, incluso mecanismos de fijación y portalámparas. | 2 | 149.62 | 299.24
mt39www011 |  | Ud | Gancho adosado al techo, capaz de soportar suspendido el mecanismo tractor. | 1 | 1496.25 | 1496.25
|  |  |  | Subtotal materiales: |  | 1981860.89
2 |  |  | Mano de obra
mo016 |  | h | Instalador de elevadores. | 131.502 | 118.7 | 15609.29
mo085 |  | h | Ayudante de instalador de elevadores. | 131.502 | 86.19 | 11334.16
|  |  |  | Subtotal mano de obra: |  | 26943.45
3 |  |  | Herramienta menor
|  | % | Herramienta menor | 2 | 2008804.34 | 40176.09
Coste de mantenimiento decenal: L 1.311.347,26 en los primeros 10 años. |  |  |  | Costos directos (1+2+3): |  | 2048980.43