## Hoja 1
IVH030 | Ud |  | Aspirador híbrido.
Extractor estático mecánico, de 153 mm de diámetro y 415 mm de altura, de 250 m³/h de caudal máximo, 137 W de potencia máxima con motor de alimentación monofásica (230V/50Hz) y 900 r.p.m. de velocidad máxima; instalación en el extremo exterior del ducto de extracción (boca de expulsión), en vivienda unifamiliar. Incluso material de fijación.
Código |  | Unidad |  | Descripción | Rendimiento | Precio unitario | Importe
1 |  |  |  | Materiales
mt42svi020a |  | Ud |  | Extractor estático mecánico, de 153 mm de diámetro y 415 mm de altura, de 250 m³/h de caudal máximo, 137 W de potencia máxima con motor de alimentación monofásica (230V/50Hz) y 900 r.p.m. de velocidad máxima. | 1 | 29836.2 | 29836.2
mt42sva300 |  | Ud |  | Material de fijación para ductos de ventilación. | 1 | 98.5 | 98.5
[5 empty] | Subtotal materiales: |  | 29934.7
2 |  |  |  | Mano de obra
mo011 |  | h |  | Montador. | 0.219 | 123.93 | 27.14
mo080 |  | h |  | Ayudante de montador. | 0.219 | 90.13 | 19.74
[5 empty] | Subtotal mano de obra: |  | 46.88
3 |  |  |  | Herramienta menor
|  | % |  | Herramienta menor | 2 | 29981.6 | 599.63
Coste de mantenimiento decenal: L 19.877,79 en los primeros 10 años. |  |  |  |  | Costos directos (1+2+3): |  | 30581.2