## Hoja 1
IVM011 | Ud |  | Microabertura para ventilación mecánica.
Herraje para microabertura de ventana corrediza, sistema 2000 Perimetral y sistema 4200 Perimetral, "CORTIZO", para ventilación mecánica.
Código |  | Unidad |  | Descripción | Rendimiento | Precio unitario | Importe
1 |  |  |  | Materiales
mt25pfz180a |  | Ud |  | Herraje para microabertura de ventana corrediza, sistema 2000 Perimetral y sistema 4200 Perimetral, "CORTIZO". | 1 | 42.34 | 42.34
[5 empty] | Subtotal materiales: |  | 42.34
2 |  |  |  | Mano de obra
mo018 |  | h |  | Fierrero. | 0.076 | 52.2 | 3.97
mo059 |  | h |  | Ayudante de fierrero. | 0.076 | 37.96 | 2.88
[5 empty] | Subtotal mano de obra: |  | 6.85
3 |  |  |  | Herramienta menor
|  | % |  | Herramienta menor | 2 | 49.19 | 0.98
Coste de mantenimiento decenal: L 2,51 en los primeros 10 años. |  |  |  |  | Costos directos (1+2+3): |  | 50.17