## Hoja 1
IVM024 | Ud |  | Rejilla para exteriores.
Rejilla circular de plástico, con lamas horizontales fijas, salida de aire con inclinación de 15°, color blanco RAL 9010, con mosquitera, para ducto de admisión o extracción, de 100 mm de diámetro. Incluso elementos de fijación.
Código |  | Unidad |  | Descripción | Rendimiento | Precio unitario | Importe
1 |  |  |  | Materiales
mt42sva170a |  | Ud |  | Rejilla circular de plástico, con lamas horizontales fijas, salida de aire con inclinación de 15°, color blanco RAL 9010, con mosquitera, para ducto de admisión o extracción, de 100 mm de diámetro, con elementos de fijación. | 1 | 331.31 | 331.31
[5 empty] | Subtotal materiales: |  | 331.31
2 |  |  |  | Mano de obra
mo011 |  | h |  | Montador. | 0.274 | 117.18 | 32.11
mo080 |  | h |  | Ayudante de montador. | 0.274 | 85.25 | 23.36
[5 empty] | Subtotal mano de obra: |  | 55.47
3 |  |  |  | Herramienta menor
|  | % |  | Herramienta menor | 2 | 386.78 | 7.74
Coste de mantenimiento decenal: L 19,73 en los primeros 10 años. |  |  |  |  | Costos directos (1+2+3): |  | 394.52