## Hoja 1
IVM027 | Ud | Compuerta antirretorno.
Compuerta antirretorno, metálica, de 80 mm de diámetro, para impedir la entrada de olores y corrientes de aire e impedir fugas de calefacción cuando el extractor no funciona.
Código |  |  | Unidad | Descripción | Rendimiento | Precio unitario | Importe
1 |  |  |  | Materiales
mt32exp030aa |  |  | Ud | Compuerta antirretorno, metálica, de 80 mm de diámetro. | 1 | 475.63 | 475.63
[5 empty] | Subtotal materiales: |  | 475.63
2 |  |  |  | Mano de obra
mo011 |  |  | h | Montador. | 0.274 | 117.18 | 32.11
mo080 |  |  | h | Ayudante de montador. | 0.274 | 85.25 | 23.36
[5 empty] | Subtotal mano de obra: |  | 55.47
3 |  |  |  | Herramienta menor
|  |  | % | Herramienta menor | 2 | 531.1 | 10.62
Coste de mantenimiento decenal: L 27,09 en los primeros 10 años. |  |  |  |  | Costos directos (1+2+3): |  | 541.72