## Hoja 1
IVM036 | Ud | Ventilador de extracción para tejado.
Ventilador helicoidal para tejado, con hélice de plástico reforzada con fibra de vidrio, cuerpo y sombrerete de aluminio, base de acero galvanizado y motor para alimentación monofásica a 230 V y 50 Hz de frecuencia, con protección térmica, aislamiento clase F, grado de protección IP65, de 835 r.p.m., potencia absorbida 0,22 kW, caudal máximo 3900 m³/h, nivel de presión sonora 52 dBA, con malla de protección contra la entrada de hojas y pájaros, para ducto de extracción de 450 mm de diámetro; instalación en el extremo exterior del ducto de extracción (boca de expulsión). Incluso accesorios y elementos de fijación.
Código |  | Unidad | Descripción | Rendimiento | Precio unitario | Importe
1 |  |  | Materiales
mt42svs040aE1 |  | Ud | Ventilador helicoidal para tejado, con hélice de plástico reforzada con fibra de vidrio, cuerpo y sombrerete de aluminio, base de acero galvanizado y motor para alimentación monofásica a 230 V y 50 Hz de frecuencia, con protección térmica, aislamiento clase F, grado de protección IP65, de 835 r.p.m., potencia absorbida 0,22 kW, caudal máximo 3900 m³/h, nivel de presión sonora 52 dBA, con malla de protección contra la entrada de hojas y pájaros, para ducto de extracción de 450 mm de diámetro. | 1 | 40747.8 | 40747.8
mt42svs900k |  | Ud | Accesorios y elementos de fijación de ventilador para tejado. | 1 | 14377.3 | 14377.3
|  |  |  | Subtotal materiales: |  | 55125.2
2 |  |  | Mano de obra
mo011 |  | h | Montador. | 4.383 | 117.18 | 513.6
mo080 |  | h | Ayudante de montador. | 4.383 | 85.25 | 373.65
|  |  |  | Subtotal mano de obra: |  | 887.25
3 |  |  | Herramienta menor
|  | % | Herramienta menor | 2 | 56012.4 | 1120.25
Coste de mantenimiento decenal: L 80.557,04 en los primeros 10 años. |  |  |  | Costos directos (1+2+3): |  | 57132.7