## Hoja 1
LGA020 | Ud |  | Puerta corrediza para garaje, de acero galvanizado.
Puerta corrediza suspendida de una hoja para garaje, formada por lámina plegada de acero galvanizado de textura acanalada, 350x250 cm, con acabado plastificado con PVC (imitación madera), apertura automática.
Código |  | Unidad |  | Descripción | Rendimiento | Precio unitario | Importe
1 |  |  |  | Materiales
mt26pgc010u |  | Ud |  | Puerta corrediza suspendida de una hoja para garaje, formada por lámina plegada de acero galvanizado de textura acanalada, 350x250 cm, con acabado plastificado con PVC (imitación madera), incluso accesorios. | 1 | 49654.8 | 49654.8
mt26egm010hd |  | Ud |  | Equipo de motorización para apertura y cierre automático, para puerta de garaje corrediza de hasta 1000 kg de peso. | 1 | 12987 | 12987
mt26egm012 |  | Ud |  | Accesorios (cerradura, pulsador, emisor, receptor y fotocélula) para automatización de puerta de garaje. | 1 | 7335.26 | 7335.26
[5 empty] | Subtotal materiales: |  | 69977
2 |  |  |  | Mano de obra
mo020 |  | h |  | Albañil. | 0.744 | 71.73 | 53.37
mo113 |  | h |  | Peón de albañilería. | 0.744 | 51.22 | 38.11
mo018 |  | h |  | Fierrero. | 1.737 | 72.73 | 126.33
mo059 |  | h |  | Ayudante de fierrero. | 1.737 | 53.47 | 92.88
mo003 |  | h |  | Electricista. | 5.514 | 73.85 | 407.21
[5 empty] | Subtotal mano de obra: |  | 717.9
3 |  |  |  | Herramienta menor
|  | % |  | Herramienta menor | 2 | 70694.9 | 1413.9
Coste de mantenimiento decenal: L 14.421,77 en los primeros 10 años. |  |  |  |  | Costos directos (1+2+3): |  | 72108.8