## Hoja 1
LPI020 |  | m² |  | Puerta de aluminio.
Carpintería de aluminio anodizado natural para puerta practicable con chapa opaca, perfilería para una o dos hojas, serie S-40x20, con marca de calidad EWAA-EURAS (QUALANOD).
Código | Unidad |  | Descripción |  | Rendimiento | Precio unitario | Importe
1 |  |  | Materiales
mt25pfb011a | m² |  | Carpintería de aluminio anodizado natural para puerta practicable con chapa opaca, perfilería para una o dos hojas, serie S-40x20, con marca de calidad EWAA-EURAS (QUALANOD), incluso parte proporcional de cerradura triangular y rejillas de ventilación. |  | 1 | 3579.12 | 3579.12
[5 empty] | Subtotal materiales: |  | 3579.12
2 |  |  | Mano de obra
mo020 | h |  | Albañil. |  | 0.184 | 51.8 | 9.53
mo077 | h |  | Ayudante de albañil. |  | 0.184 | 38.14 | 7.02
[5 empty] | Subtotal mano de obra: |  | 16.55
3 |  |  | Herramienta menor
| % |  | Herramienta menor |  | 2 | 3595.67 | 71.91
Coste de mantenimiento decenal: L 403,43 en los primeros 10 años. |  |  |  |  | Costos directos (1+2+3): |  | 3667.58