## Hoja 1
LSN010 | Ud | Persiana veneciana exterior.
Persiana veneciana exterior de aluminio, de 600 mm de anchura y de 1000 mm de altura, con lamas orientables perfiladas de 50 mm de aluminio resistente a la corrosión de color blanco, cajón superior de aluminio de 57x52 cm de sección y guías de cables envainados, accionamiento manual mediante manija fija con maniobra desde el exterior, en el lado derecho; fijada en el dintel con anclajes mecánicos. Incluso herrajes y accesorios.
Código |  |  | Unidad | Descripción | Rendimiento | Precio unitario | Importe
1 |  |  |  | Materiales
mt44vem010aaaa |  |  | Ud | Persiana veneciana exterior de aluminio, de 600 mm de anchura y de 1000 mm de altura, con lamas orientables perfiladas de 50 mm de aluminio resistente a la corrosión de color blanco, cajón superior de aluminio de 57x52 cm de sección y guías de cables envainados, incluso anclajes mecánicos para fijación al soporte. | 1 | 8092.35 | 8092.35
mt44vem020a |  |  | Ud | Manija fija para maniobra desde el exterior, en el lado derecho. | 1 | 297.51 | 297.51
[5 empty] | Subtotal materiales: |  | 8389.86
2 |  |  |  | Mano de obra
mo011 |  |  | h | Montador. | 1.652 | 118.7 | 196.09
mo080 |  |  | h | Ayudante de montador. | 2.478 | 86.35 | 213.98
[5 empty] | Subtotal mano de obra: |  | 410.07
3 |  |  |  | Herramienta menor
|  |  | % | Herramienta menor | 2 | 8799.93 | 176
Coste de mantenimiento decenal: L 3.278,01 en los primeros 10 años. |  |  |  |  | Costos directos (1+2+3): |  | 8975.93