## Hoja 1
LVC010 | m² | Doble acristalamiento estándar.
Doble acristalamiento estándar, 4/6/4, conjunto formado por vidrio exterior Float incoloro de 4 mm, cámara de aire deshidratada con perfil separador de aluminio y doble sellado perimetral, de 6 mm, y vidrio interior Float incoloro de 4 mm de espesor; 14 mm de espesor total, fijado sobre carpintería con acuñado mediante calzos de apoyo perimetrales y laterales, sellado en frío con silicona sintética incolora, compatible con el material soporte.
Código |  |  | Unidad | Descripción | Rendimiento | Precio unitario | Importe
1 |  |  |  | Materiales
mt21veg011aaaaa |  |  | m² | Doble acristalamiento estándar, 4/6/4, conjunto formado por vidrio exterior Float incoloro de 4 mm, cámara de aire deshidratada con perfil separador de aluminio y doble sellado perimetral, de 6 mm, y vidrio interior Float incoloro de 4 mm de espesor; 14 mm de espesor total. | 1.006 | 652.8 | 656.72
mt21vva015a |  |  | Ud | Cartucho de 310 ml de silicona neutra, incolora, dureza Shore A aproximada de 23, según ISO 868 y recuperación elástica >=80%, según ISO 7389. | 0.58 | 176.55 | 102.4
mt21vva021 |  |  | Ud | Material auxiliar para la colocación de vidrios. | 1 | 38.54 | 38.54
[5 empty] | Subtotal materiales: |  | 797.66
2 |  |  |  | Mano de obra
mo055 |  |  | h | Vidriero. | 0.373 | 122.93 | 45.85
mo110 |  |  | h | Ayudante de vidriero. | 0.373 | 91.82 | 34.25
[5 empty] | Subtotal mano de obra: |  | 80.1
3 |  |  |  | Herramienta menor
|  |  | % | Herramienta menor | 2 | 877.76 | 17.56
Coste de mantenimiento decenal: L 141,46 en los primeros 10 años. |  |  |  |  | Costos directos (1+2+3): |  | 895.32