## Hoja 1
LVP010 | m² |  | Luna de vidrio simple.
Luna incolora, de 4 mm de espesor, fijada sobre carpintería con acuñado mediante calzos de apoyo perimetrales y laterales, sellado en frío con silicona sintética incolora (no acrílica), compatible con el material soporte.
Código |  | Unidad |  | Descripción | Rendimiento | Precio unitario | Importe
1 |  |  |  | Materiales
mt21vpi010a |  | m² |  | Luna incolora, de 4 mm de espesor. | 1.006 | 404.1 | 406.52
mt21vva010 |  | m |  | Sellado de juntas mediante la aplicación con pistola de silicona sintética incolora. | 3.5 | 26 | 91
mt21vva021 |  | Ud |  | Material auxiliar para la colocación de vidrios. | 1 | 38.54 | 38.54
[5 empty] | Subtotal materiales: |  | 536.06
2 |  |  |  | Mano de obra
mo055 |  | h |  | Vidriero. | 0.219 | 122.93 | 26.92
mo110 |  | h |  | Ayudante de vidriero. | 0.219 | 91.82 | 20.11
[5 empty] | Subtotal mano de obra: |  | 47.03
3 |  |  |  | Herramienta menor
|  | % |  | Herramienta menor | 2 | 583.09 | 11.66
Coste de mantenimiento decenal: L 148,69 en los primeros 10 años. |  |  |  |  | Costos directos (1+2+3): |  | 594.75