## Hoja 1
LVT010 | m² |  | Vidrio templado.
Vidrio de silicato sodocálcico templado, incoloro, de 4 mm de espesor, fijado sobre carpintería con acuñado mediante calzos de apoyo perimetrales y laterales, sellado en frío con silicona sintética incolora (no acrílica), compatible con el material soporte.
Código |  | Unidad |  | Descripción | Rendimiento | Precio unitario | Importe
1 |  |  |  | Materiales
mt21vtt010Q |  | m² |  | Vidrio de silicato sodocálcico templado, incoloro, de 4 mm de espesor. | 1.006 | 766.25 | 770.85
mt21vva015a |  | Ud |  | Cartucho de 310 ml de silicona neutra, incolora, dureza Shore A aproximada de 23, según ISO 868 y recuperación elástica >=80%, según ISO 7389. | 0.29 | 176.55 | 51.2
mt21vva021 |  | Ud |  | Material auxiliar para la colocación de vidrios. | 1.5 | 38.54 | 57.81
[5 empty] | Subtotal materiales: |  | 879.86
2 |  |  |  | Mano de obra
mo055 |  | h |  | Vidriero. | 0.767 | 122.93 | 94.29
mo110 |  | h |  | Ayudante de vidriero. | 0.767 | 91.82 | 70.43
[5 empty] | Subtotal mano de obra: |  | 164.72
3 |  |  |  | Herramienta menor
|  | % |  | Herramienta menor | 2 | 1044.58 | 20.89
Coste de mantenimiento decenal: L 149,17 en los primeros 10 años. |  |  |  |  | Costos directos (1+2+3): |  | 1065.47