## Hoja 1
LVT010 | m² |  | Vidrio templado.
Luna de vidrio templado incoloro, de 8 mm de espesor.
Código |  | Unidad |  | Descripción | Rendimiento | Precio unitario | Importe
1 |  |  |  | Materiales
mt21vtt011c |  | m² |  | Luna de vidrio templado incoloro, de 8 mm de espesor, incluso parte proporcional de herrajes de fijación. | 1.006 | 743.35 | 747.81
mt21vva015 |  | Ud |  | Cartucho de silicona sintética incolora de 310 ml (rendimiento aproximado de 12 m por cartucho). | 0.29 | 99.17 | 28.76
mt21vva021 |  | Ud |  | Material auxiliar para la colocación de vidrios. | 1.5 | 33.5 | 50.25
[5 empty] | Subtotal materiales: |  | 826.82
2 |  |  |  | Mano de obra
mo055 |  | h |  | Vidriero. | 0.464 | 55.95 | 25.96
mo110 |  | h |  | Ayudante de vidriero. | 0.464 | 41.19 | 19.11
[5 empty] | Subtotal mano de obra: |  | 45.07
3 |  |  |  | Herramienta menor
|  | % |  | Herramienta menor | 2 | 871.89 | 17.44
Coste de mantenimiento decenal: L 124,51 en los primeros 10 años. |  |  |  |  | Costos directos (1+2+3): |  | 889.33