## Hoja 1
LVT010 | m² |  | Vidrio templado.
Vidrio de silicato sodocálcico templado, de color gris, de 4 mm de espesor, fijado sobre carpintería con acuñado mediante calzos de apoyo perimetrales y laterales, sellado en frío con silicona sintética incolora (no acrílica), compatible con el material soporte.
Código |  | Unidad |  | Descripción | Rendimiento | Precio unitario | Importe
1 |  |  |  | Materiales
mt21vtt020pa |  | m² |  | Vidrio de silicato sodocálcico templado, de color gris, de 4 mm de espesor. | 1.006 | 827.25 | 832.21
mt21vva015a |  | Ud |  | Cartucho de 310 ml de silicona sintética incolora (rendimiento aproximado de 12 m por cartucho). | 0.29 | 98.21 | 28.48
mt21vva021 |  | Ud |  | Material auxiliar para la colocación de vidrios. | 1.5 | 33.18 | 49.77
[5 empty] | Subtotal materiales: |  | 910.46
2 |  |  |  | Mano de obra
mo055 |  | h |  | Vidriero. | 0.77 | 76.71 | 59.07
mo110 |  | h |  | Ayudante de vidriero. | 0.77 | 57.03 | 43.91
[5 empty] | Subtotal mano de obra: |  | 102.98
3 |  |  |  | Herramienta menor
|  | % |  | Herramienta menor | 2 | 1013.44 | 20.27
Coste de mantenimiento decenal: L 144,72 en los primeros 10 años. |  |  |  |  | Costos directos (1+2+3): |  | 1033.71