## Hoja 1
LVT023 | Ud |  | Llamador para puerta de vidrio templado.
Llamador para puerta de vidrio templado, de acero inoxidable AISI 304, acabado pulido, de tubo de 38 mm de diámetro, 1200 mm de longitud y 900 mm de distancia entre taladros. Incluso fijaciones.
Código |  | Unidad |  | Descripción | Rendimiento | Precio unitario | Importe
1 |  |  |  | Materiales
mt21vts040Q |  | Ud |  | Llamador para puerta de vidrio, de acero inoxidable AISI 304, acabado pulido, de tubo de 38 mm de diámetro, 1200 mm de longitud y 900 mm de distancia entre taladros, incluso fijaciones. | 1 | 1979.35 | 1979.35
[5 empty] | Subtotal materiales: |  | 1979.35
2 |  |  |  | Mano de obra
mo011 |  | h |  | Montador. | 0.275 | 73.85 | 20.31
mo080 |  | h |  | Ayudante de montador. | 0.055 | 53.32 | 2.93
[5 empty] | Subtotal mano de obra: |  | 23.24
3 |  |  |  | Herramienta menor
|  | % |  | Herramienta menor | 2 | 2002.59 | 40.05
[5 empty] | Costos directos (1+2+3): |  | 2042.64