## Hoja 1
NAA100 | m² |  | Aislamiento térmico de tuberías, con paneles de poliestireno extruido, sistema Schlüter-KERDI-BOARD "SCHLÜTER-SYSTEMS".
Aislamiento térmico de tuberías, sistema Schlüter-KERDI-BOARD "SCHLÜTER-SYSTEMS", formado por panel impermeabilizante de poliestireno extruido, Schlüter-KERDI-BOARD "SCHLÜTER-SYSTEMS", de 2600 mm de longitud, 625 mm de anchura y 5 mm de espesor, revestido por ambas caras con una capa de refuerzo especial sin cemento y un geotextil, resistencia térmica 0,15 m²K/W, conductividad térmica 0,035 W/(mK). Incluso masilla adhesiva elástica monocomponente, Schlüter-KERDI-FIX "SCHLÜTER-SYSTEMS", para sellado de juntas.
Código |  | Unidad |  | Descripción | Rendimiento | Precio unitario | Importe
1 |  |  |  | Materiales
mt15res070a |  | Ud |  | Cartucho de masilla adhesiva elástica monocomponente, Schlüter-KERDI-FIX "SCHLÜTER-SYSTEMS", a base de polímeros híbridos neutros (MS), de 290 ml, color gris o blanco y acabado brillante. | 0.01 | 861.14 | 8.61
mt15res400a |  | m² |  | Panel impermeabilizante de poliestireno extruido, Schlüter-KERDI-BOARD "SCHLÜTER-SYSTEMS", de 2600 mm de longitud, 625 mm de anchura y 5 mm de espesor, revestido por ambas caras con una capa de refuerzo especial sin cemento y un geotextil, resistencia térmica 0,15 m²K/W, conductividad térmica 0,035 W/(mK). | 1.05 | 1411.03 | 1481.58
[5 empty] | Subtotal materiales: |  | 1490.19
2 |  |  |  | Mano de obra
mo054 |  | h |  | Montador de aislamientos. | 0.11 | 118.7 | 13.06
mo101 |  | h |  | Ayudante de montador de aislamientos. | 0.055 | 86.35 | 4.75
[5 empty] | Subtotal mano de obra: |  | 17.81
3 |  |  |  | Herramienta menor
|  | % |  | Herramienta menor | 2 | 1508 | 30.16
Coste de mantenimiento decenal: L 53,84 en los primeros 10 años. |  |  |  |  | Costos directos (1+2+3): |  | 1538.16