## Hoja 1
NAD020 | m² |  | Aislamiento térmico bajo losa, con mortero proyectado.
Aislamiento térmico bajo losa, con mortero de lana de roca, aislante térmico y acústico, aplicado mecánicamente.
Código |  | Unidad |  | Descripción | Rendimiento | Precio unitario | Importe
1 |  |  |  | Materiales
mt16lri025b |  | kg |  | Mortero de lana de roca, aislante térmico y acústico, compuesto por lana de roca, cemento y aditivos, para aplicar mediante proyección mecánica. | 6.3 | 82.15 | 517.55
[5 empty] | Subtotal materiales: |  | 517.55
2 |  |  |  | Equipo y maquinaria
mq08mpa030 |  | h |  | Equipo y maquinaria para proyección de productos aislantes. | 0.205 | 377.79 | 77.45
[5 empty] | Subtotal equipo y maquinaria: |  | 77.45
3 |  |  |  | Mano de obra
mo030 |  | h |  | Aplicador de productos aislantes. | 0.11 | 114.04 | 12.54
mo068 |  | h |  | Ayudante de aplicador de productos aislantes. | 0.11 | 85.25 | 9.38
[5 empty] | Subtotal mano de obra: |  | 21.92
4 |  |  |  | Herramienta menor
|  | % |  | Herramienta menor | 2 | 616.92 | 12.34
Coste de mantenimiento decenal: L 12,59 en los primeros 10 años. |  |  |  |  | Costos directos (1+2+3+4): |  | 629.26