## Hoja 1
NAJ020 | m | Aislamiento térmico bajo batiente metálico.
Aislamiento térmico bajo batiente metálico, formado por panel rígido de poliestireno extruido, de superficie rugosa acanalada y mecanizado lateral machihembrado y recto, de 40 mm de espesor, resistencia a compresión >= 300 kPa, resistencia térmica 1,2 m²K/W, conductividad térmica 0,034 W/(mK), colocado a tope y fijado con adhesivo cementoso sobre la superficie soporte, previa aplicación de una capa de regularización de mortero industrial para albañilería, de cemento, color gris, con aditivo hidrófugo, categoría M-5 (resistencia a compresión 5 N/mm²), suministrado en sacos, de 4 cm de espesor.
Código |  |  | Unidad | Descripción | Rendimiento | Precio unitario | Importe
1 |  |  |  | Materiales
mt16pxa010eaq |  |  | m² | Panel rígido de poliestireno extruido, de superficie rugosa acanalada y mecanizado lateral machihembrado y recto, de 40 mm de espesor, resistencia a compresión >= 300 kPa, resistencia térmica 1,2 m²K/W, conductividad térmica 0,034 W/(mK), Euroclase E de reacción al fuego, con código de designación XPS-EN 13164-T2-CS(10/Y)300-DS(70,90)-DLT(2)5-WL(T)0,7-WD(V)3-FTCD1. | 0.3 | 325.93 | 97.78
mt16aaa010 |  |  | kg | Mortero adhesivo para fijación de materiales aislantes. | 2.7 | 6.68 | 18.04
mt08aaa010a |  |  | m³ | Agua. | 0.006 | 38.26 | 0.23
mt09mif010ia |  |  | t | Mortero industrial para albañilería, de cemento, color gris, con aditivo hidrófugo, categoría M-5 (resistencia a compresión 5 N/mm²), suministrado en sacos. | 0.011 | 1420.97 | 15.63
[5 empty] | Subtotal materiales: |  | 131.68
2 |  |  |  | Mano de obra
mo054 |  |  | h | Montador de aislamientos. | 0.11 | 118.7 | 13.06
mo101 |  |  | h | Ayudante de montador de aislamientos. | 0.11 | 86.35 | 9.5
mo020 |  |  | h | Albañil. | 0.132 | 115.52 | 15.25
mo113 |  |  | h | Peón de albañilería. | 0.263 | 83.2 | 21.88
[5 empty] | Subtotal mano de obra: |  | 59.69
3 |  |  |  | Herramienta menor
|  |  | % | Herramienta menor | 2 | 191.37 | 3.83
Coste de mantenimiento decenal: L 3,90 en los primeros 10 años. |  |  |  |  | Costos directos (1+2+3): |  | 195.2