## Hoja 1
NAJ040 | Ud |  | Aislamiento térmico de claraboya en cubierta plana no transitable, no ventilada, Deck, con paneles de lana mineral.
Aislamiento térmico de claraboya en cubierta plana no transitable, no ventilada, Deck, formado por panel rígido de lana de roca soldable "ROCKWOOL", de doble densidad (230 kg/m³ en la capa superior y 150 kg/m³ en la capa inferior), revestido por la cara superior con un tejido de vidrio blanco, de 40 mm de espesor, resistencia térmica 0,95 m²K/W, conductividad térmica 0,041 W/(mK), colocado a tope en el perímetro del hueco de la claraboya.
Código |  | Unidad |  | Descripción | Rendimiento | Precio unitario | Importe
1 |  |  |  | Materiales
mt16lrw021be |  | m² |  | Panel rígido de lana de roca soldable "ROCKWOOL", de doble densidad (230 kg/m³ en la capa superior y 150 kg/m³ en la capa inferior), revestido por la cara superior con un tejido de vidrio blanco, de 40 mm de espesor, resistencia térmica 0,95 m²K/W, conductividad térmica 0,041 W/(mK), Euroclase A2-s1, d0 de reacción al fuego, calor específico 840 J/kgK y factor de resistencia a la difusión del vapor de agua 1. | 1 | 1096.22 | 1096.22
[5 empty] | Subtotal materiales: |  | 1096.22
2 |  |  |  | Mano de obra
mo054 |  | h |  | Montador de aislamientos. | 0.164 | 118.7 | 19.47
mo101 |  | h |  | Ayudante de montador de aislamientos. | 0.164 | 86.35 | 14.16
[5 empty] | Subtotal mano de obra: |  | 33.63
3 |  |  |  | Herramienta menor
|  | % |  | Herramienta menor | 2 | 1129.85 | 22.6
Coste de mantenimiento decenal: L 23,05 en los primeros 10 años. |  |  |  |  | Costos directos (1+2+3): |  | 1152.45