## Hoja 1
NAJ110 | m |  | Aislamiento térmico de base de muro, con vidrio celular.
Aislamiento térmico de base de muro, formado por banda de vidrio celular, de 50 mm de espesor y 115 mm de anchura, resistencia a compresión >= 1600 kPa, resistencia térmica 0,4348 m²K/W, conductividad térmica 0,05 W/(mK) y Euroclase A1 de reacción al fuego, recibida con mortero de cemento, confeccionado en obra, dosificación 1:6.
Código |  | Unidad |  | Descripción | Rendimiento | Precio unitario | Importe
1 |  |  |  | Materiales
mt16pvi040a |  | m |  | Banda de vidrio celular, de 50 mm de espesor y 115 mm de anchura, resistencia a compresión >= 1600 kPa, resistencia térmica 0,4348 m²K/W, conductividad térmica 0,05 W/(mK) y Euroclase A1 de reacción al fuego; para colocar en la base de muros. | 1 | 922.93 | 922.93
mt08aaa010a |  | m³ |  | Agua. | 0.006 | 38.26 | 0.23
mt01arg005a |  | t |  | Arena de cantera, para mortero mezclado en obra. | 0.002 | 515.57 | 1.03
mt08cem000i |  | kg |  | Cemento gris en sacos. | 0.278 | 4.16 | 1.16
[5 empty] | Subtotal materiales: |  | 925.35
2 |  |  |  | Equipo y maquinaria
mq06hor010 |  | h |  | Mezcladora de concreto eléctrica con una capacidad de amasado de 160 l. | 0.005 | 76.52 | 0.38
[5 empty] | Subtotal equipo y maquinaria: |  | 0.38
3 |  |  |  | Mano de obra
mo054 |  | h |  | Montador de aislamientos. | 0.142 | 118.7 | 16.86
mo101 |  | h |  | Ayudante de montador de aislamientos. | 0.142 | 86.35 | 12.26
[5 empty] | Subtotal mano de obra: |  | 29.12
4 |  |  |  | Herramienta menor
|  | % |  | Herramienta menor | 2 | 954.85 | 19.1
Coste de mantenimiento decenal: L 94,57 en los primeros 10 años. |  |  |  |  | Costos directos (1+2+3+4): |  | 973.95