## Hoja 1
NAP010 | m² |  | Aislamiento térmico intermedio en muros interiores interiores de hoja de mampostería.
Aislamiento térmico intermedio en muros interiores interiores de hoja de mampostería, con panel semirrígido de lana mineral, no revestido, de 40 mm de espesor, resistencia térmica 1,1 m²K/W, conductividad térmica 0,034 W/(mK). Colocación en obra: a tope, simplemente apoyado. Incluso cinta autoadhesiva para sellado de juntas.
Código |  | Unidad |  | Descripción | Rendimiento | Precio unitario | Importe
1 |  |  |  | Materiales
mt16lra020dba |  | m² |  | Panel semirrígido de lana mineral, no revestido, de 40 mm de espesor, resistencia térmica 1,1 m²K/W, conductividad térmica 0,034 W/(mK), Euroclase A1 de reacción al fuego, capacidad de absorción de agua a corto plazo <=1 kg/m² y factor de resistencia a la difusión del vapor de agua 1,3. | 1.05 | 283.14 | 297.3
mt16aaa030 |  | m |  | Cinta autoadhesiva para sellado de juntas. | 0.44 | 10.81 | 4.76
[5 empty] | Subtotal materiales: |  | 302.06
2 |  |  |  | Mano de obra
mo054 |  | h |  | Montador de aislamientos. | 0.022 | 117.18 | 2.58
mo101 |  | h |  | Ayudante de montador de aislamientos. | 0.011 | 85.25 | 0.94
[5 empty] | Subtotal mano de obra: |  | 3.52
3 |  |  |  | Herramienta menor
|  | % |  | Herramienta menor | 2 | 305.58 | 6.11
Coste de mantenimiento decenal: L 6,23 en los primeros 10 años. |  |  |  |  | Costos directos (1+2+3): |  | 311.69