## Hoja 1
NAR020 | m² |  | Sistema Thermocal "DBBLOK" de aislamiento térmico y revestimiento mineral de fachadas.
Aislamiento térmico y revestimiento mineral de fachadas, por su cara exterior, con el sistema Thermocal "DBBLOK", formado por una capa de mortero de revoque aislante térmico y acústico, Thermocal, de 20 mm de espesor, aplicado mediante proyección mecánica con un rendimiento de 15 kg/m², y una capa de mortero monocapa de cal, Ibercal Master 450 Thermo, acabado fratasado, color a elegir, de 10 mm de espesor.
Código |  | Unidad |  | Descripción | Rendimiento | Precio unitario | Importe
1 |  |  |  | Materiales
mt28mai010 |  | l |  | Mortero de revoque, aislante térmico y acústico, hidrófugo y transpirable, Thermocal "DBBLOK", compuesto de cal, perlita expandida, vermiculita exfoliada y microesferas huecas de vidrio, resistencia a compresión de 3 a 7,5 N/mm², absorción de agua por capilaridad menor de 0,2 kg/m² min½ y conductividad térmica menor o igual a 0,1 W/mK, densidad 455 kg/m³, calor específico 823 J/kgK y conductividad térmica 0,068 W/(mK); para aplicar mediante proyección mecánica. | 15 | 20.15 | 302.25
mt28mon030 |  | m |  | Junquillo de PVC. | 0.75 | 8.6 | 6.45
mt28mon050 |  | m |  | Perfil de PVC rígido para formación de aristas en revestimientos de mortero monocapa. | 1.25 | 9.09 | 11.36
mt28moi010 |  | kg |  | Mortero monocapa de cal, Ibercal Master 450 Thermo "DBBLOK", compuesto de cal hidráulica natural, cal hidratada de alto contenido en calcio, arena de sílice, calcitas cristalizadas, minerales ligeros, pigmentos inorgánicos y aditivos especiales, resistencia a compresión de 1,5 a 5 N/mm², absorción de agua por capilaridad menor de 0,2 kg/m² min½; para aplicar manualmente o mediante proyección mecánica, como acabado decorativo del revoque. | 9.5 | 19.49 | 185.16
[5 empty] | Subtotal materiales: |  | 505.22
2 |  |  |  | Mano de obra
mo039 |  | h |  | Revocador. | 0.405 | 51.37 | 20.8
mo079 |  | h |  | Ayudante de revocador. | 0.405 | 37.82 | 15.32
mo111 |  | h |  | Peón especializado revocador. | 0.35 | 37.89 | 13.26
[5 empty] | Subtotal mano de obra: |  | 49.38
3 |  |  |  | Herramienta menor
|  | % |  | Herramienta menor | 2 | 554.6 | 11.09
Coste de mantenimiento decenal: L 28,28 en los primeros 10 años. |  |  |  |  | Costos directos (1+2+3): |  | 565.69