## Hoja 1
NBI010 | Ud |  | Pastilla antivibración, de caucho.
Pastilla antivibración de caucho, de 50x50x25 mm y 100 kg de carga máxima.
Código |  | Unidad |  | Descripción | Rendimiento | Precio unitario | Importe
1 |  |  |  | Materiales
mt16avg010a |  | Ud |  | Pastilla antivibración de caucho, de 50x50x25 mm y 100 kg de carga máxima. | 1 | 40.71 | 40.71
[5 empty] | Subtotal materiales: |  | 40.71
2 |  |  |  | Mano de obra
mo054 |  | h |  | Montador de aislamientos. | 0.109 | 67.58 | 7.37
mo101 |  | h |  | Ayudante de montador de aislamientos. | 0.109 | 48.2 | 5.25
[5 empty] | Subtotal mano de obra: |  | 12.62
3 |  |  |  | Herramienta menor
|  | % |  | Herramienta menor | 2 | 53.33 | 1.07
Coste de mantenimiento decenal: L 5,44 en los primeros 10 años. |  |  |  |  | Costos directos (1+2+3): |  | 54.4