## Hoja 1
NBI020 | Ud |  | Plancha antivibración, de caucho.
Plancha antivibración de caucho, de 280x280x10 mm y 2,6 kg/cm² de carga máxima a compresión.
Código |  | Unidad |  | Descripción | Rendimiento | Precio unitario | Importe
1 |  |  |  | Materiales
mt16avg030a |  | Ud |  | Plancha antivibración de caucho, de 280x280x10 mm y 2,6 kg/cm² de carga máxima a compresión. | 1 | 210.63 | 210.63
[5 empty] | Subtotal materiales: |  | 210.63
2 |  |  |  | Mano de obra
mo054 |  | h |  | Montador de aislamientos. | 0.109 | 67.58 | 7.37
mo101 |  | h |  | Ayudante de montador de aislamientos. | 0.109 | 48.2 | 5.25
[5 empty] | Subtotal mano de obra: |  | 12.62
3 |  |  |  | Herramienta menor
|  | % |  | Herramienta menor | 2 | 223.25 | 4.47
Coste de mantenimiento decenal: L 18,22 en los primeros 10 años. |  |  |  |  | Costos directos (1+2+3): |  | 227.72