## Hoja 1
NBI030 | Ud | Amortiguador metálico de muelle, adosado.
Amortiguador metálico de 2 muelles, de 200x82x127 mm y 300 kg de carga máxima, montado en suelo, bancada o estructura.
Código |  |  | Unidad | Descripción | Rendimiento | Precio unitario | Importe
1 |  |  |  | Materiales
mt16avg050aaa |  |  | Ud | Amortiguador metálico de 2 muelles, de 200x82x127 mm, de 128 kg de carga mínima y 300 kg de carga máxima, formado por 2 muelles de acero de alta resistencia acabado con pintura epoxi color azul, cazoletas metálicas adheridas mediante doble sistema de seguridad por pilotes internos y masilla viscoelástica, piezas internas de polietileno y base metálica en ambos extremos con orificios abiertos, para montar en suelo, bancada o estructura. | 1 | 1831.92 | 1831.92
[5 empty] | Subtotal materiales: |  | 1831.92
2 |  |  |  | Mano de obra
mo011 |  |  | h | Montador. | 0.12 | 67.58 | 8.11
mo080 |  |  | h | Ayudante de montador. | 0.12 | 48.2 | 5.78
[5 empty] | Subtotal mano de obra: |  | 13.89
3 |  |  |  | Herramienta menor
|  |  | % | Herramienta menor | 2 | 1845.81 | 36.92
Coste de mantenimiento decenal: L 338,89 en los primeros 10 años. |  |  |  |  | Costos directos (1+2+3): |  | 1882.73