## Hoja 1
NBI040 | Ud |  | Amortiguador metálico de muelle, suspendido.
Amortiguador metálico de muelle, de 92x82x105 mm y 15 kg de carga máxima, suspendido de techo o estructura.
Código |  | Unidad |  | Descripción | Rendimiento | Precio unitario | Importe
1 |  |  |  | Materiales
mt16avg060a |  | Ud |  | Amortiguador metálico de muelle, de 92x82x105 mm, de 6 kg de carga mínima y 15 kg de carga máxima, formado por muelle de acero de alta resistencia acabado con pintura epoxi color azul, cazoleta metálica en su extremo superior con tuerca, cazoleta de caucho en su extremo inferior y cuerpo metálico, para suspender de techo o estructura. | 1 | 247.8 | 247.8
[5 empty] | Subtotal materiales: |  | 247.8
2 |  |  |  | Mano de obra
mo011 |  | h |  | Montador. | 0.164 | 67.58 | 11.08
mo080 |  | h |  | Ayudante de montador. | 0.164 | 48.2 | 7.9
[5 empty] | Subtotal mano de obra: |  | 18.98
3 |  |  |  | Herramienta menor
|  | % |  | Herramienta menor | 2 | 266.78 | 5.34
Coste de mantenimiento decenal: L 48,98 en los primeros 10 años. |  |  |  |  | Costos directos (1+2+3): |  | 272.12