## Hoja 1
NBP010 | m² |  | Aislamiento acústico a ruido aéreo, en muro interior interior de hoja de mampostería, con complejos multicapa.
Aislamiento acústico, a ruido aéreo, en muro interior interior de hoja de mampostería, realizado con complejo multicapa, de 20 mm de espesor, 7,4 kg/m² de masa superficial, formado por un fieltro textil de 16 mm de espesor adherido térmicamente a una lámina viscoelástica de alta densidad de 4 mm de espesor, colocado a tope y con fijaciones mecánicas. Incluso cinta viscoelástica autoadhesiva, para sellado de juntas.
Código |  | Unidad |  | Descripción | Rendimiento | Precio unitario | Importe
1 |  |  |  | Materiales
mt16ptc030e |  | m² |  | Complejo multicapa, de 20 mm de espesor, 7,4 kg/m² de masa superficial, formado por un fieltro textil de 16 mm de espesor adherido térmicamente a una lámina viscoelástica de alta densidad de 4 mm de espesor; con 57 dB de índice global de reducción acústica, Rw. | 1.05 | 490.78 | 515.32
mt16aaa020kc |  | Ud |  | Fijación mecánica para paneles aislantes de complejo multicapa, colocados directamente sobre la superficie soporte. | 5.25 | 4.68 | 24.57
mt16pnc010a |  | m |  | Cinta viscoelástica autoadhesiva, con autoprotección de aluminio, de 50 mm de anchura y de 1,5 mm de espesor, para sellado de juntas. | 0.44 | 28.66 | 12.61
[5 empty] | Subtotal materiales: |  | 552.5
2 |  |  |  | Mano de obra
mo054 |  | h |  | Montador de aislamientos. | 0.033 | 117.18 | 3.87
mo101 |  | h |  | Ayudante de montador de aislamientos. | 0.016 | 85.25 | 1.36
[5 empty] | Subtotal mano de obra: |  | 5.23
3 |  |  |  | Herramienta menor
|  | % |  | Herramienta menor | 2 | 557.73 | 11.15
Coste de mantenimiento decenal: L 11,38 en los primeros 10 años. |  |  |  |  | Costos directos (1+2+3): |  | 568.88